## GEVCU-6-2b
Qty | Value | Device | Part Number | Vendor | Parts | Picture
5 | GREEN | LED0805 | 645-598-8170-107F | Mouser | +3.3V, +5V, +12V, LED, USB2
19 | 10u | C-USC0805 | 80-C0805C106K8P | Mouser | C1, C9, C11, C12, C22, C30, C33, C36, C39, C42, C53, C57, C66, C80, C82, C83, C85, C92, C94
55 | 0.1u | C-USC0805 | 80-C0805C104J8R | Mouser | C2, C3, C4, C5, C6, C7, C8, C10, C13, C14, C15, C16, C??, C18, C19, C20, C21, C29, C31, C32, C34, C35, C37, C38, C40, C41, C43, C44, C45, C46, C49, C52, C55, C56, C58, C59, C60, C61, C64, C65, C67, C68, C70, C71, C73, C76, C79, C81, C84, C86, C87, C90, C91, C95, C97
3 | 22p | C-USC1206 | 77-VJ1206A220JXQCBC | Mouser | C23, C24, C54
3 | 22p | C-USC0805 | 581-0805ZA220JAT2A | Mouser | C25, C26, C27
1 | 0.01u | C-USC0805 | 77-VJ0805A103KXQTBC | Mouser | C28
2 | 0.033u | C-USC0805 | 77-VJ0805Y333KBABC31 | Mouser | C50, C51
6 | 4.7u | C-USC0805 | 810-CGA4J1X7R1E475MA | Mouser | C47, C48, C62, C63, C88, C89
2 | 47n | C-USC0805 | 581-0805ZC473JAZ2A | Mouser | C69, C72
1 | 100u | CPOL-USE2.5-6 | 667-EEU-FM1E101 | Mouser | C17
2 | 1u | C-USC0805 | 80-C0805C105J3RACTU | Mouser | C75, C93
1 | 2u | C-USC0805 | 810-CGA4J1X7R1V225K | Mouser | C77
1 | 0.01u 2kv | C-USC1812 | 605-202S43W103KV4E | Mouser | C78
1 | 680u | CPOL-US5-10.5 | 661-EKZM250E681MJ16S | Mouser | C96
8 | MBR0520LT | MBR0520LT | 512-MBR0520L | Mouser | D1, D2, D3, D4, D5, D6, D7, D8
1 | B360B-13-F | DIODE-SMB | 621-B360B-F | Mouser | D9
7 | BAS70XY | BAS70XY | 771-BAS70XY115 | Mouser | D10, D11, D12, D13, D14, D20, D36
2 | PUCHBUTTON | PUSHBUTTON | 688-SKQYAB | Mouser | ERASE, RESET
2 | ISO1050DW | ISO1050 | 595-ISO1050DW | Mouser | IC9, IC10
2 | 1x18HEADER | PINHD_1x18 | 517-929850-01-18-RA | Mouser | JP1, JP2
13 | MH2029-300Y | WE-CBF_0805 | 652-MH2029-300Y | Mouser | L1, L2, L3, L4, L5, L6, L7, L8, L9, L10, L11, L12, L13
2 | ILD213 | ILD213 | 782-ILD213T | Mouser | OK1, OK2
9 | 2.5A | PTC1812 | 576-1812L150/12DR | Mouser | PTC, PTC0, PTC1, PTC2, PTC3, PTC4, PTC5, PTC6, PTC7
5 | 100k | R-US_R0805 | 71-CRCW0805J-100K-E3 | Mouser | R1, R24, R28, R29, R30
2 | 39R 1% | R-US_R0805 | 71-CRCW0805-39 | Mouser | R2, R3
1 | 6k8 1% | R-US_R0805 | 71-CRCW0805-6.8K-E3 | Mouser | R4
2 | 402R | R-US_R0805 | 71-CRCW0805-402-E3 | Mouser | R5, R58
8 | 10R | R-US_R0805 | 667-ERJ-6GEYJ100V | Mouser | R6, R7, R8, R9, R74, R75, R76, R77
13 | 10k | R-US_R0805 | 667-ERJ-6GEYJ103V | Mouser | R27, R42, R43, R48, R49, R66, R67, R68, R69, R70, R71, R72, R73
4 | 14k 0.1% Thin Film | R-US_R0805 | 667-ERA-6AEB1402V | Mouser | R10, R14, R17, R21
10 | 1k | R-US_R0805 | 71-RCG08051K00JNEA | Mouser | R44, R45, R46, R47, R50, R51, R52, R53, R57, R65
5 | 1k 0.1% Thin film | R-US_R0805 | 667-ERA-6AEB102V | Mouser | R11, R13, R15, R18, R20
2 | 1M 0.1% Thin Film (300V) | R-US_R1206 | 279-CPF1206B1M0E1 | Mouser | R22, R26
2 | 0 Ohm Thin Film | R-US_R0805 | 603-AF0805JR-070RL | Mouser | R12, R19
1 | 750R 0.1% Thin Film | R-US_R0805 | 667-ERA-6AEB751V | Mouser | R16
2 | 1.5k 0.1% Thin Film | R-US_R0805 | 279-CPF0805B1K5E | Mouser | R23, R25
4 | 60R | R-US_R0805 | 667-ERJ-P06D60R4V | Mouser | R38, R39, R40, R41
2 | 4.7k | R-US_R0805 | 71-CRCW0805J-4.7K-E3 | Mouser | R54, R55
1 | 3k3 | R-US_R0805 | 660-RK73G2ATTD3301F | Mouser | R56
8 | NMOSSOT223 | NMOSSOT223 | 726-BSP295H6327XTSA1 | Mouser | T2, T4, T5, T6, T7, T8, T10, T12
1 | SMBJ15A-TR | SUPPRESSOR_SMB | 511-SMBJ15A | Mouser | TVS
1 | CINCON5V | Tracor | TMR 6-2411WI | Mouser | U$1
1 | 581_01_48_005_S | 581_01_48_005_S | 581-01-48-005 | Mouser | U$2
1 | ASE | ASE | 788-8103AI233E-4.0X | Mouser | U$3
1 | ATSAM3X8EA-AU | ATSAM3X | 556-ATSAM3X8EA-AU | Mouser | U1
4 | ADUM3221BRZ | ADUM3221 | 584-ADUM3221BRZ | Mouser | U3, U4, U5, U6
1 | M24M02-DRMN6TP | EEPROM | 511-M24M02-DRMN6TP | Mouser | U7
1 | TRACO | TRACO | TEL5-1210 | Powergate | U8
1 | TSR-1 | TSR-1 | TSR1-2450 | Powergate | U9
1 | LM1117 | LM1117 | 926-LM1117IMPX33NOPB | Mouser | U10
3 | ADE7913 | ADE7913 | 584-ADE7913ARIZ | Mouser | U11, U12, U24
1 | PN61729-S | PN61729 | 292304-1 | Mouser | X1
1 | 12MHz | CRYSTAL-3.2x2.5 | 520-120-20-33-CKMT | Mouser | Y1
1 | 32.768Khz | 32.768Khz | 732-FC135-32.76KAAC3 | Mouser | Y1
1 | 1SMB5929BT3G | ZENER-DIODESMB | 863-1SMB5929BT3G | Mouser | ZEN
1 | 2x10 Header | 2x10 1.27mm Header | 855-M50-3500542 | Mouser | JTAG
Parts not placed onto PCB:
48 | 18ga pins for cinch plug |  | 538-425-00-00-873 | Mouser |  |  | 0.9
1 | 30 pin plug for 48 pin enclosure |  | 538-581-01-30-029 | Mouser |  |  | 59
1 | 18 pin plug for 48 pin enclosure |  | 538-581-01-18-023 | Mouser |  |  | 55
1 | MODICE Enclosure |  | 538-581-01-30-043 | Mouser |  |  | 98